## 연구장비
순번 | 한글장비명 | 영문장비명 | 모델명 | 제작국가 | 제작사 | 취득일자 | 취득금액 | 공동활용 사용방법 | 장비용도 | 장비상태 | 등록일자 | 연구시설장비 표준분류체계코드 | 재원구분 | 장비설명 | 구성 및 성능
1 | 총유기탄소분석기 | Total Organic Carbon Analyzer | Sievers InnovOx | 미국 | Veolia Wts | 2024.10.15 | 54406440 | 이용자 직접사용 | 분석 | 활용 | 2024-10-30 | 화합물전처리/분석장비 &gt; 분광분석장비 &gt; 탄소총량측정기 | 비R&D | 총유기탄소분석기는 시료(하천수, 상수, 하수, 폐수, 해수)에 포함된 유기화합물을 초임계수산화(SCWO, supercritical wwater oxidation)로 발생한 CO2를 NDIR 방식으로 측정하여 TC, TOC, IC, NPOC를 정량한다. | - InnovOx ES Laboratory TOC Analyzer with Air Filter & Pump- SuperCritical Water Oxidation Technology- Advanced Non-Dispersive Infrared Detection- Internal Air Pump - No external gas cylinder needed- High-quality Color Touch Screen Display- Output: Network, (3) USB ports- Weight: 22.4 kg- Range: 0.05 - 50,000 ppm- Calibration: Typically stable for 6 months- Analysis Time: 2.2-7.3 min, depending on mode- Sample Temperature: 10 - 60&deg;C- Safety Certifications: CE, ETL listed- Accuracy: 2%, Analysis Time: 2 min- Sample Temperature: 5 - 95&deg;C- Instrument Sample Flow Rate: 0.5 mL/min
2 | 원심진공농축기 | Centrifugal vacuum concentrator | SpeedVac SPD140DDA | 미국 | ThermoFisher Scientific | 2024.11.19 | 49973000 | 이용자 직접사용 | 분석 | 활용 | 2024-11-27 | 화합물전처리/분석장비 &gt; 분리정제장비 &gt; 증류/농축기 | 비R&D | 원심진공농축기는 분석 대상 미량의 물질(하수, 폐수, 의약, 바이오 등)이 용해되어 있는 시료, 유기용매 등을 cold trap으로 조정가능한 온도 범위(&ndash;100℃~50℃)에서 원심분리를 통해 미량의 물질을 원심력으로 고정하며 액체를 진공 조건으로 증발시킴으로써 농축하는 원리의 장비이다. | - Dimensions(W☓D☓H) : 13☓18☓14 in(33☓46☓36cm) - Vacuum pump - RH40-12 Rotor - Vacuum tubing kit - CryoCool heat transfer fluid (1 L) - Glass condensation flask - User Interface/DisplayTemp.Range주변온도 35℃~80℃ (5℃ increments)Heat time setting1min~9hr 59min, ContinuousRun time setting1min~9hr 59min, Continuous in manual modeNumber of preset programs4Number of User-Defined Programs8VaccumRamp Rate Setting1 to 5Level Control20 Torr~100mTorr(0.1 increments)Sizew330&times;d460&times;h360 mmVoltage, Frequency115 V, 60 Hz
3 | 마이크로플레이트리더 | Microplate reader | VICTOR Nivo 3F | 미국 | PerkinElmer | 2024.12. 3 | 50600000 | 이용자 직접사용 | 분석 | 활용 | 2024-12-17 | 화합물전처리/분석장비 &gt; 바이오제조/분석장비 &gt; 마이크로플레이트리더 | 비R&D | 다중 모드 마이크로플레이트 리더(또는 멀티 모드 플레이트 리더, 다기능 측정 모드 리더)는 서로 다른 성질의 샘플에서 방출되는 광자를 다양한 기술로 감지하고 정량화할 수 있음. | 1. 성능1) 형광, 흡광, 발광 등 다중 작업을 위한 장비2) 1~1536 well plate, petri dish, slide, Terasaki-plate 등을 선택적으로 사용 가능3) 형광, 흡광, 발광 측정을 위한 Top 그리고 Bottom 리딩이 기본 장착4) Dichronic mirror가 장착5) Red-shifted PMT 장착6) 측정 높이 조절이 가능하여 최성의 데이터 값을 얻어낼 수 있음7) Gas 조절 장치 부착이 가능8) 운영 소프트웨어 그리고 분석 소프트웨어 기본적으로 탑재2. 규격1) Red-shifted PMT 측정범위 : 230 nm &ndash; 850 nm2) 검출한계규격① 형광- 파장범위: 230 - 850nm- 감도(Top reading): 0.01 fmol/ 384-well 동등 이하- 감도(Bottom reading): 0.06 - 0.1 fmol/ 384-well 동등 이하② 발광- 감도: 50 amol/well 동등 이하- 동적영역: 6 log 동등 이상③ 흡광(Filter)- 스캔: &lt;1s/well 동등 이하- 파장범위: 230-1000nm 동등 이상- OD 측정범위: 0-4 OD 동등 이상- 정확도: &lt;2% within 0-2 A 동등 이하3) 크기 : 390 x 525 x 410 mm (W/D/H) 동등 이하4) 무게 : 35 kg 동등 이하
4 | 질량분석기 | Gas Chromatography Mass Spectromtry | Leprechaun | 미국 | Unchained Labs | 2024.12.20 | 160700000 | 직접사용+분석시험의뢰 | 분석 | 활용 | 2025-01-09 | 화합물전처리/분석장비 &gt; 입자분석장비 &gt; 입도분석기 | 비R&D | - 엑소좀, 렌티바이러스의 정성/정량 분석- 별도의 분석 kit를 사용하여 엑소좀, 렌티바이러스 입자의 크기, 농도 측정 및 종류 선별에 활용 | - Exosome & Lentivirus Characterization System- PC with Analysis Software- Leprechaun Exosome Kit- 엑소좀, 렌티바이러스의 크기 및 분포 측정 가능- 시료의 정제, 농축 등 전처리 없이 분석 가능
5 | 형광분광분석기 | NTA(Nanoparticle Tracking Analyzer) | 5977C Inert Plus GC MSD | 미국 | Agilent Technologies | 2024.12.20 | 244200000 | 분석·시험 의뢰 | 분석 | 활용 | 2025-01-09 | 화합물전처리/분석장비 &gt; 분리분석장비 &gt; 가스크로마토그래피 | 비R&D | 가스 분석을 위한 질량분석기로서, 사중극자를 이용하여 미량의 원소도 포착할 수 있음. 환경, 화학 의료 및 다양한 분야에 이용가능 | GC와 질량분석법을 결합한 형태로, 모든 화합물에 대하여 10-15g (1fg) 까지 검출가능.다양한 성분이 포함된 폐기물에서 활용도 높은 장비
6 | 대형온습도 환경조성실 | The Large temperature and humidity Enviromental Control Device | SGC-6000 | 대한민국 | (주)쉘파스페이스 | 2025. 1. 8 | 83900000 | 분석·시험 의뢰 | 분석 | 활용 | 2025-02-06 | 환경조성/생산/사육시설장비 &gt; 환경조성형시설장비 &gt; 항온/항습시설장비 | 비R&D | 재배환경의 데이터를 입력, 이러한 환경변화를 제어하여 기상환경에 따른 식물 및 작물들의 생리 및 생태변화 연구가 가능한 장비로, 다양한 환경에서 온도 및 습도를 조절하고 작물들의 성장을 파악할 수 있음 | ○ 내부 치수 : 1200mm(W) &times; 700mm(H) &times; 1400mm(D) 이상 ○ 외부 치수 : 1550mm(W) &times; 900mm(H) &times; 2000mm(D) 이하 ○ 내용량 : 1000L 이상 ○ 급수탱크 : 20L 이상 ○ 생장선반 : 3단 이하 ○ 온습도범위 : 5℃ ~ 40℃ 이상/ 60 ~ 75%RH 이내 ○ 정밀도 : &plusmn; 1℃ / &plusmn; 10% 이내 ○ 히터 : 400 W 이상 ○ 냉동기 : 200 W 이상 ○ 가습기 : 60 W 이상 ○ 조명 : 각 15 W 이상
7 | 표준발효실험유닛 | Fermentation units | BioFlo 320 |  | Eppendorf | 2025. 1.23 | 137480000 | 분석·시험 의뢰 | 시험 | 활용 | 2025-02-14 | 화합물전처리/분석장비 &gt; 바이오제조/분석장비 &gt; 배양장치 | 비R&D | 본 장비는 다양한 미생물을 최적의 조건에서 배양하는데 이용되는 장비로써, 실험 결과를 통해 균주 개발 및 물질 생산에 활용할 수 있음. 특히, 미생물을 이용하여 유용한 물질을 생산할 수 있으므로 미생물의 산업적 응용 가능성을 확보하는 데 필수적인 장비임. 또한 미생물을 이용한 발효 과정을 연구하고 효율적인 발효 공정을 개발하여 생산성 향상 및 Scale-up 평가를 수행할 수 있음. | 본 장비는 발효조, 다양한 부속 장치, 제어 시스템, 교반 장치 등으로 구성됨.발효조는 미생물 배양 및 발효가 일어나는 용기로 멸균 상태를 유지할 수 있음. 부속 장치에는 온도, pH, 용존산소 등을 조절하기 위한 연동 펌프가 포함됨. 제어 시스템은 발효조 내부의 환경 조건을 실시간으로 모니터링하고 제어하는 시스템임. 교반 장치는 배양액 및 영양분을 혼합하고, 배양액의 상태를 균일하게 유지하기 위해 설치됨.
8 | 멤브레인 회복성능 시험장치 | Membrane recovery performance test device | 모델명 없음 | 대한민국 | (주)오성기공 | 2025. 2.12 | 85360000 | 이용자 직접사용 | 시험 | 활용 | 2025-02-21 | 물리적측정장비 &gt; 온도/열/습도/수분측정장비 &gt; 온도/습도/수분측정기 | 비R&D | 멤브레인 회복성능 시험장치는 MF, UF, NF 중공사형 멤브레인 및 RO 멤브레인 여과 성능을 평가하고 물리&middot;화학적 세정을 통한 단계별 회복 성능을 평가하여 실시간으로 데이터가 자동으로 로깅되며, 폐수 특성에 따른 멤브레인의 오염 지표 분석을 통해 멤브레인의 회복 성능을 평가할 수 있는 시험장치 | UF 멤브레인 회복성능 시험장치 - 여과펌프(2.5L/min) 2기,여과펌프(1.5L/min) 2기, 역세펌프(2.5L/min) 2기 - 멤브레인 평가에 필요한 압력센서(6bar) 8기, 미세유량계 1기 - Skid/Tubing/Fitting 류 1식 - 자동밸브 6기 - UF 미니 모듈 4기(중공사막 포함), 포팅제 및 포팅 주입장치 포함. - 자동제어 및 데이터 로깅이 가능한 PLC - 터치스크린(7인치) RO 멤브레인 회복성능 시험장치 - 공급펌프(3L/min, 3bar이상) 1기 - 고압펌프(3L/min, 5bar 이상) 1기 - 10인치 MF필터 및 하우징 2기 - 1.8인치 RO모듈 및 압력배셀 2기 - RO모듈 평가에 필요한 압력게이지(10bar) 2기, 압력트렌스미터 4기 - RO모듈 평가에 필요한 아날로그 유량계 3기, 유량트렌스 미터 1기 - 멤브레인 수질 평가에 필요한 수질계측기(TDS) 1기 - Skid/Tubing/Fitting 류 1식 - 저장용기(약 50L, PE) 1기, Level Sensor 1기 - 자동제어 및 데이터 로깅이 가능한 PLC - 터치스크린(7인치)
9 | 액체크로마토그래프 | Preparative Liquid Chromatography | Nexera Prep |  | Shimadzu | 2025. 2.21 | 119610000 | 분석·시험 의뢰 | 시험 | 활용 | 2025-02-21 | 화합물전처리/분석장비 &gt; 분리분석장비 &gt; 액체크로마토그래피 | 비R&D | 본 장비는 액체 상태의 혼합물을 분리 및 분석하는 데 사용되는 분석 장비로, 주로 미생물로부터 유래된 물질의 성분을 확인하고 정량화하는 데 활용됨. 혼합물은 각 성분별로 효과적으로 분리되며, 검출기를 통해 성분의 종류와 양이 분석됨. 이를 통해 미생물이 생성하는 다양한 대사 물질을 분리&middot;분석할 수 있으며, 미생물의 생리적 특성 파악 및 신규 물질 탐색 등에 활용될 수 있음 | 본 장비는 이동상 용매를 저장 및 공급하는 이동상 조절 장치, 시료를 컬럼에 주입하는 시료 주입기, 높은 분리능으로 물질을 분리하는 컬럼, 성분을 검출하는 검출기, 분리된 성분을 자동으로 수집하는 분획 수집기로 구성됨. 따라서 미생물이 생성하는 다양한 물질을 정확하게 분리하고 정제할 수 있음. 그리고 워크스테이션은 각 장치를 제어하고 데이터 분석을 수행할 수 있음.
10 | 반도체분광분석기 | Micro Fluorescence Lifetime Spectrometer | Ramboss Star -Kymera 328 | 대한민국 | (주)디엑스지 | 2025. 3. 7 | 295000000 | 분석·시험 의뢰 | 분석 | 활용 | 2025-03-07 | 화합물전처리/분석장비 &gt; 분광분석장비 &gt; 형광분광광도계 | 비R&D | 세포, 단백질, 생체조직이나 이나 유기물에서 발생되는 미세한 형광, 인광 스펙트럼을 피코초 단위로 매우 짧은 시간 단위로 측정할 수 있음. 이러한 측정을 통하여 얻은 시분해 형광신호를 통하여 세포, 생체시료 와 유기물과의 다양한 상호작용을 연구하는데 응용 가능함. 형광신호를 통해 생체시료와 상호작용을 하는 유기물 분리, 검출, 외부 환경에 의한 변화 등을 함께 관찰할 수 있음. | - 고분해능 분광기 시스템, 고감도 CCD detector, PMT 포함 - 도립 현미경 장치 - 피코초 섬광형 레이저 발생장치 - 시분해 광자계수기 측정 모듈
11 | 나노입자추적분석기 | Nanoparticle Tracking Analyzer | Zetaview PMX430 | 독일 | Particle Metrix | 2024.10.22 | 189200000 | 분석·시험 의뢰 | 계측 | 활용 | 2024-10-30 | 광학/전자영상장비 &gt; 이미지분석장비 &gt; 레이저형광이미지분석기 | R&D | 입자에 레이저를 조사하과 동시에 카메라로 시각화하여 나노스케일 입자의 동적 특성을 고해상도로 분석하는 장비로서, 나노 입자가 브라운 운동이나 전기영동에 의해 움직이는 궤적을 추적하여 Spokes-Einstein equation에 의해 입자의 크기를 분석하고, mL당 입자의 개수와 제타 전위(Zeta Potential)를 분석하는 장비 | O 구성 : C-NTA Main system with automatic fluorescence filters, Cell Assembly Complete for size, Zetaview software, Operating PC & MonitorO 성능 : 11개 위치에서의 스캐닝으로 1분 내 약 2,000개 입자를 측정하고 분석 결과를 도출하여 높은 정확성을 제공함. 1번의 클릭으로 초점이 맞춰지는 전자동 초젖ㅁ 기능이 탑재되어 있고, 최소 frame 캡처 속도 3.5fps ~ 60fps으로 고속 측정이 가능함, 또한. 사용자가 frame 수를 선택할 수 있어 다양한 정밀 분석이 가능함. 또한, 450&mu;m x 340&mu;m x20&mu;m 영역에서 position당 200개 입자의 정확한 분석기 가능함.